## SynchroLightMaster
Comment | Designator | Footprint | Quantity
0.1uF 50V | C3, C4, C7, C8, C9, C10, C35, C36, C37, C39, C40 | 0805_CAP | 11
12pF 50V | C5, C6, C33, C34 | 0805_CAP | 4
100.0uF 16V | C11 | CAP_P_8mm_3.5mm | 1
2.2uF 16V | C12, C13, C14 | 0805_CAP | 3
1.2pF 50V | C26 | 0603_CAP | 1
2.2pF 50V | C27 | 0603_CAP | 1
47pF 50V | C28 | 0603_CAP | 1
33pF 50V | C29, C32 | 0603_CAP | 2
1.8pF 50V | C30 | 0603_CAP | 1
4.7pF 50V | C31 | 0603_CAP | 1
1000pF 50V | C38 | 0805_CAP | 1
SS14 | D1, D2 | SMA_diode | 2
78L05 | DA1 | to-220ab | 1
LM1117-33 | DA2 | dpack | 1
AT25DF321 | DD2 | soic8-200 | 1
M24C08 | DD3 | soic-8 | 1
STM32F103CBT6 | DD4 | Lqfp-48 | 1
SX1276 | DD8 | qfn28 | 1
GreenLED | впаять на место VT4 (смотри картинку) | 0603_led_ipc | 1
6.8nH | L1 | 0603_ind | 1
6.2nH | L2 | 0603_ind | 1
10nH | L3 | 0603_ind | 1
33nH | L4 | 0603_ind | 1
1k | R14, R15, R16, R31 | 0805_RES | 4
10k | R12, R13 | 0805_RES | 2
270 | R11 | 0805_RES | 1
150 | R32 | 0805_RES | 1
PLS-4 | X2, X4 | PLS-4-2.54 | 2
PLS-2 | X3 | PLS-2-2.54 | 1
16.0 MHz | ZQ1 | HC-49 | 1
32.0 MHz | ZQ2 | HC-49 | 1