## SynchroLight
Comment | Designator | Footprint | Quantity
0.1uF 50V | C1, C2, C3, C4, C7, C8, C9, C10, C18, C19, C20, C21, C22, C23, C35, C36, C37, C39, C40, C42 | 0805_CAP | 20
12pF 50V | C5, C6 | 0805_CAP | 2
2.2uF 16V | C11, C12, C13, C14, C17, C24, C25 | 0805_CAP | 7
10pF 50V | C15, C16 | 0805_CAP | 2
1.2pF 50V | C26 | 0603_CAP | 1
2.2pF 50V | C27 | 0603_CAP | 1
47pF 50V | C28 | 0603_CAP | 1
33pF 50V | C29, C32 | 0603_CAP | 2
1.8pF 50V | C30 | 0603_CAP | 1
4.7pF 50V | C31 | 0603_CAP | 1
1000pF 50V | C38 | 0805_CAP | 1
0.01uF 50V | C41 | 0805_CAP | 1
SS14 | D1, D2 | SMA_diode | 2
1N4148 | D3, D4, D5, D6 | sod80c | 4
78L05 | DA1 | to-220ab | 1
LM1117-33 | DA2 | dpack/to-252 | 1
74hc4511 | DD1 | DIP16 | 1
AT25DF321 | DD2 | soic8-200 | 1
24C64 | DD3 | soic-8 | 1
STM32F103CBT6 | DD4 | Lqfp-48 | 1
FT232RL | DD5 | SSOP28 | 1
DS75176 | DD7 | soic-8 | 1
SX1276 | DD8 | qfn28 | 1
Green | HL1 | 0603_led_ipc | 1
Red | HL2 | 0603_led_ipc | 1
6.8nH | L1 | 0603_ind | 1
6.2nH | L2 | 0603_ind | 1
10nH | L3 | 0603_ind | 1
33nH | L4 | 0603_ind | 1
PLD-2*13 | P1 | HDR2X13 | 1
270 | R1, R2, R3, R4, R5, R6, R7, R17, R18 | 0805_RES | 9
1k | R8, R9, R10, R11, R14, R15, R16, R27, R31 | 0805_RES | 9
10k | R12, R13 | 0805_RES | 2
0 | R19, R20, R25, R29, R30, R26 | 0805_RES | 6
5.1k | R21, R28 | 0805_RES | 2
110 | R23, R24 | 0805_RES | 2
150 | R32 | 0805_RES | 1
BC847 | VT1, VT2, VT3, VT4 | sot23-3 | 4
SD_Cardholder SD-03 | X1 | SDcardHolder | 1
PLS-4 | X2, X4, X5, X6 | PLS-4-2.54 | 4
PLS-2 | X3 | PLS-2-2.54 | 1
32.0 MHz GTXO-93T | Z1 | gtxo-93 | 1
16.0 MHz | ZQ1 | HC-49 | 1